## Arkusz1
1 zmierzyć czy filtr filtruje
wzmocnienie KU
f0 - cz. Środkową
dobroć na podstawie krzywej
pobudzamy sinusem
2. Charakterystyka częstotliowościowa
od 0.1 f0 do 10 f0
moduł wzmocnienia oraz faze ( kursory czasowe )
3. Ustawiamy w dziedzinie czasu sygnał sterujący na prostokąt
Jego okres T=1/f ( prostokąta) należy tak dobrać aby na wyjsciu pojawiło się, rysunek ma zaniknąć przed końcem prostokątai to jest odpowiedź na skok impulsowy
Mamy uzyskać gasnącego sinusa i jednocześnie mamy skok jednostkowy ( nei ma znaczenia czy na góra czy dół)
Mierzymy x naprzemiennie dodatnie i ujemne tym wartością napięć towarzyszy ciąg Ti mierzyy kursorami , ustawiamy kursor po kolei na te punkty. Jeden kursor C1 w 0,0 a kursor napięciowy ma po krzyrzykach latać odczytujemy delta U i delta t , nie bezwzgledne wskazania kursora ( różnice pomiędzy kursorami ) na oscyloskopie nie ma 0 , pierwszy kursor w momencie skoku jednostkowego
Robimy to po to aby zpaisać to w postaci równania np.. U(t)=Ae^-alfa*t* delta (coś) *2*pi*f0*t | Mamy zidentyfikować tęfunkcję
Następnie liczymy transformate Laplace'a
aS/bs^2+cs+d
W faradach i omach , będzie to dziwna transmitacja

## Arkusz2
f [ Hz ] | Vwe p-p [mV] | Vwy p-p [mV] | Vwy p-p / Vwe p-p | t
300 | 3160 | 400 | 0.12658 | 800
500 | 3160 | 800 | 0.25316 | 440
1000 | 3160 | 1400 | 0.44304 | 220
1500 | 3160 | 2000 | 0.63291 | 144 | 40
2000 | 3160 | 2900 | 0.91772 | 104
2500 | 3160 | 4400 | 1.3924 | 78
2700 | 3240 | 5600 | 1.7284 | 74
3000 | 3240 | 8000 | 2.4691 | 56
3200 | 3240 | 9300 | 2.8704 | 50
3400 | 3240 | 11800 | 3.642 | 40
3500 | 3240 | 13200 | 4.0741 | 33
3600 | 3240 | 15000 | 4.6296 | 28
3700 | 3240 | 16700 | 5.1543 | 17
3800 | 3240 | 17800 | 5.4938 | 7
3900 | 3240 | 18200 | 5.6173 | 5
4000 | 3240 | 17400 | 5.3704 | 7
4100 | 3240 | 17000 | 5.2469 | 17
4200 | 3240 | 15000 | 4.6296 | 20
4500 | 3240 | 11500 | 3.5494 | 32
4750 | 3240 | 9200 | 2.8395 | 39
5000 | 3240 | 7500 | 2.3148 | 37
6000 | 3240 | 5000 | 1.5432 | 35
7000 | 3240 | 3800 | 1.1728 | 32
9000 | 3240 | 2600 | 0.80247 | 26
12000 | 3240 | 2100 | 0.64815 | 19
15000 | 3240 | 1800 | 0.55556 | 14.8
30000 | 3240 | 1200 | 0.37037 | 8u

## Arkusz3
U[V] | X[us]
-2.84 | 60
2.04 | 188 |  | Wartość skoku 2.72 V
-1.4 | 320
1.4 | 448
-680 | 580 | mV
550 | 704
-280 | 836
250 | 128 | punkt odniesienia T=0
-120 | 264
130 | 388
-40 | 516