## Arkusz1
1 zmierzyć czy filtr filtruje
wzmocnienie KU
f0 - cz. Środkową
dobroć na podstawie krzywej
pobudzamy sinusem
2. Charakterystyka częstotliowościowa
od 0.1 f0 do 10 f0
moduł wzmocnienia oraz faze ( kursory czasowe )
3. Ustawiamy w dziedzinie czasu sygnał sterujący na prostokąt
Jego okres T=1/f ( prostokąta) należy tak dobrać aby na wyjsciu pojawiło się, rysunek ma zaniknąć przed końcem prostokątai to jest odpowiedź na skok impulsowy
Mamy uzyskać gasnącego sinusa i jednocześnie mamy skok jednostkowy ( nei ma znaczenia czy na góra czy dół)
Mierzymy x naprzemiennie dodatnie i ujemne tym wartością napięć towarzyszy ciąg Ti mierzyy kursorami , ustawiamy kursor po kolei na te punkty. Jeden kursor C1 w 0,0 a kursor napięciowy ma po krzyrzykach latać odczytujemy delta U i delta t , nie bezwzgledne wskazania kursora ( różnice pomiędzy kursorami ) na oscyloskopie nie ma 0 , pierwszy kursor w momencie skoku jednostkowego
Robimy to po to aby zpaisać to w postaci równania np.. U(t)=Ae^(-a*t)* cos(2*pi*f0*t) |  |  |  |  | Mamy zidentyfikować tęfunkcję
Następnie liczymy transformate Laplace'a
aS/bs^2+cs+d
W faradach i omach , będzie to dziwna transmitacja
31746.0317
[5 empty] | 5291.0053 | 618915491.0214
U[V] | X[us]
-2.84 | 60
2.04 | 188 |  | Wartość skoku 2.72 V |  | 2.72
-1.4 | 320 |  |  |  | 1.36
1.4 | 448 |  |  | T [us] | f0 | A | a
-680 | 580 | mV |  | 260 | 3846.1538 | 3.1683 | 1823.02
550 | 704 |  |  |  |  | 2.6783 | 1447.99
-280 | 836
250 | 128 | punkt odniesienia T=0 | 964
-120 | 264 |  | 1100
130 | 388 |  | 1224
-40 | 516 |  | 1352

## Arkusz3
U[V] | X[us]
-2.84 | 60
2.04 | 188 |  | Wartość skoku 2.72 V
-1.4 | 320
1.4 | 448
-680 | 580 | mV
550 | 704
-280 | 836
250 | 128 | punkt odniesienia T=0 | 964
-120 | 264 |  | 1100
130 | 388 |  | 1224
-40 | 516 |  | 1352

## Arkusz2
f [ Hz ] | Vwe p-p [mV] | Vwy p-p [mV] | Vwy p-p / Vwe p-p | t | f | p | p[obl] | f | V/V
300 | 3160 | 400 | 0.12658 | 800 | 304 | -90.9 | -93.6 | 300 | 0.098
500 | 3160 | 800 | 0.25316 | 460 | 1261 | -94.43 | -97.2 | 464 | 0.1528
1000 | 3160 | 1400 | 0.44304 | 220 | 2032 | -98.718 | -100.8 | 700 | 0.2345
1500 | 3160 | 2000 | 0.63291 | 144 | 2339 | -101.358 | -102.24 | 991 | 0.343
2000 | 3160 | 2900 | 0.91772 | 104 | 2656 | -105.24 | -105.12 | 1306 | 0.4765 | f0 | 3730
2500 | 3160 | 4400 | 1.3924 | 78 | 2819 | -107.902 | -109.8 | 1549 | 0.5949
2700 | 3240 | 5600 | 1.7284 | 69 | 2925 | -110.252 | -112.932 | 1866 | 0.781
3000 | 3240 | 8000 | 2.4691 | 58 | 3034 | -112.849 | -117.36 | 2249 | 1.08
3200 | 3240 | 9300 | 2.8704 | 50 | 3185 | -117.967 | -122.4 | 2518 | 1.374
3400 | 3240 | 11800 | 3.642 | 40 | 3274 | -121.742 | -131.04 | 2729 | 1.68
3500 | 3240 | 13200 | 4.0741 | 33 | 3366 | -126.47 | -138.42 | 2937 | 2.09
3600 | 3240 | 15000 | 4.6296 | 28 | 3524 | -137.6 | -143.712 | 3098 | 2.517
3700 | 3240 | 16700 | 5.1543 | 17 | 3707 | -156.619 | -157.356 | 3282 | 3.175
3800 | 3240 | 17800 | 5.4938 | 7 | 3883 | -180.659 | -170.424 | 3428 | 3.876
3900 | 3240 | 18200 | 5.6173 | -5 | 3936 | -188.042 | -187.02 | 3549 | 4.572
4000 | 3240 | 17600 | 5.4321 | -7 | 4180 | -215.606 | -190.08 | 3673 | 5.327
4100 | 3240 | 17000 | 5.2469 | -17 | 4286 | -223.185 | -205.092 | 3733 | 5.64
4200 | 3240 | 15000 | 4.6296 | -20 | 4376 | -229.288 | -210.24 | 3776 | 5.8796
4500 | 3240 | 11500 | 3.5494 | -32 | 4447 | -232.838 | -231.84 | 3809 | 5.919
4750 | 3240 | 9200 | 2.8395 | -39 | 4572 | -237.836 | -246.69 | 3874 | 6.01
5000 | 3240 | 7500 | 2.3148 | -37 | 4667 | -240.562 | -246.6 | 3963 | 5.89
6000 | 3240 | 5000 | 1.5432 | -35 | 4787 | -243.96 | -255.6 | 4071 | 5.46
7000 | 3240 | 3800 | 1.1728 | -32 | 4876 | -245.859 | -260.64 | 4294 | 4.315
9000 | 3240 | 2600 | 0.80247 | -26 | 5024 | -248.281 | -264.24 | 4576 | 3.367
12000 | 3240 | 2100 | 0.64815 | -19 | 5322 | -252.137 | -262.08 | 4688 | 2.898
15000 | 3240 | 1800 | 0.55556 | -16 | 5795 | -256.87 | -266.4 | 4897 | 2.448
30000 | 3240 | 1200 | 0.37037 | -8 | 6656 | -259.913 | -266.4 | 5096 | 2.1348
[5 empty] | 8530 | -263.658 |  | 5390 | 1.795
[5 empty] | 29182 | -270.109 |  | 5823 | 1.46
[8 empty] | 6299 | 1.2236
[8 empty] | 7445 | 0.89
[8 empty] | 9075 | 0.6549
[8 empty] | 11722 | 0.4668
[8 empty] | 17910 | 0.28617
[8 empty] | 30000 | 0.166